## Leyenda
Libro de calculo - Practica 4
OBC CubeSat UD34 - Ardila / Tirado
Anexo editable del informe tecnico
CODIGO DE COLOR
Azul | Dato de entrada: valor medido, cotizado o tomado de una hoja de datos.
Negro | Celda calculada por formula. No escribir sobre ella.
Verde | Enlace a otra hoja de este mismo libro.
Relleno amarillo | Celda que DEBE completar el equipo despues de enrutar la PCB
CONTENIDO
Calculos | Dimensionamiento de los circuitos de soporte: desacoplo, terminacion CAN, LED, pull-ups I2C y periodo del watchdog. Cada bloque parte de sus entradas y deriva el resultado por formula.
Restricciones | Matriz de restricciones para el diseno fisico (PCB-01 a PCB-12), con fuente, fundamento, mecanismo de aplicacion y estado.
Costos | BOM de 38 lineas con precio unitario, modelo de escalones de cantidad y costo por lote de 10, 100 y 1000 tarjetas.

## Calculos
Calculos de dimensionamiento
Las celdas azules son entradas; cambielas y todo lo negro se recalcula.
1. TERMINACION Y FILTRADO DEL BUS CAN
Parametro | Valor | Unidad | Origen / nota
Resistencia de media terminacion (R21..R24) | 60.4 | ohm | Samsung RC1608F60R4CS, 1%. Hoja de datos del fabricante.
Condensador de modo comun (C29, C31) | 4.7e-09 | F | KEMET C0603C472K2RACTU, 4700 pF.
Impedancia diferencial de terminacion | 120.8 | ohm | Z = 2*R. Objetivo: 120 ohm nominal del par trenzado CAN.
Constante de tiempo del filtro | 2.8388e-07 | s | tau = R*C. Debe ser lenta frente al tiempo de bit y rapida frente al ruido.
Velocidad del bus CAN | 500000 | bit/s | ET-13 de la Practica 3: bus interno >= 500 kbit/s.
Tiempo de bit | 2e-06 | s | Para comparar con tau.
Relacion tiempo de bit / tau | 7.0452 | - | Debe ser >> 1 para que el filtro no deforme el bit.
2. RESISTENCIAS LIMITADORAS DE LOS INDICADORES
Parametro | Valor | Unidad | Origen / nota
Tension del riel | 3.3 | V | VDD_MCU.
Tension directa del LED | 2 | V | Wurth 150060RS75000, valor tipico. VERIFICAR en la hoja de datos.
Resistencia serie (R17, R30..R39) | 330 | ohm | Panasonic ERJ-3EKF3300V, 1%.
Corriente por LED | 0.0039394 | A | I = (VDD - Vf) / R.
Numero de indicadores | 8 | - | DEBUG_LED1..8 en Ports.SchDoc.
Corriente total si todos encienden | 0.031515 | A | Peor caso simultaneo.
Limite por pin de salida del MCU | 0.02 | A | STM32L496, condicion recomendada de operacion.
Margen sobre el limite por pin | 5.0769 | veces | Cuantas veces cabe la corriente real dentro del limite.
3. POLARIZACION DE LOS BUSES I2C
Parametro | Valor | Unidad | Origen / nota
Resistencia de pull-up (R3..R6) | 10000 | ohm | KOA RK73B1JTTD103J, 5%. Valor montado actualmente.
Capacidad estimada del bus | 1e-10 | F | Valor conservador. Depende de longitud de pista y numero de nodos.
Constante de la ecuacion de subida | 0.8473 | - | tr = 0,8473*Rp*Cb, para pasar de 30% a 70% de VDD.
Tiempo de subida resultante | 8.473e-07 | s | Resultado del valor montado.
Limite en modo estandar (100 kHz) | 1e-06 | s | Especificacion I2C.
Limite en modo rapido (400 kHz) | 3e-07 | s | Especificacion I2C.
Cumple modo estandar? | SI | -
Cumple modo rapido? | NO | -
Rp maxima para modo rapido | 3540.6586 | ohm | Despejando Rp de la ecuacion. Valor normalizado sugerido: 3,3 kohm.
4. PERIODO DEL TEMPORIZADOR DE VIGILANCIA
Tabla del fabricante (TPL5010) |  |  | Reproducida en la hoja Watchdog.SchDoc. La relacion R-periodo NO es lineal, por eso se interpola dentro del tramo correcto y no se extrapola.
Resistencia (ohm) | Periodo (s)
500 | 0.1
1000 | 0.2
1500 | 0.3
2000 | 0.4
2500 | 0.5
5200 | 1
6790 | 2
8850 | 5
11200 | 10
Parametro | Valor | Unidad | Origen / nota
R14 montada actualmente | 10000 | ohm | KOA RK73B1JTTD103J, 5%. OJO: la nota del fabricante pide 1%.
Tolerancia de la referencia montada | 5% | - | 5%. La nota del TPL5010 en Watchdog.SchDoc exige 1%: ver hallazgo del informe.
Indice del tramo inferior de la tabla | 8 | - | Posicion del punto de la tabla inmediatamente por debajo de R14.
Periodo estimado (interpolacion en el tramo) | 7.4468 | s | Interpolacion lineal DENTRO del tramo que contiene a R14. Para el valor definitivo debe usarse la ecuacion de la hoja de datos.
Limite de la especificacion ET-35 | 2 | s | Practica 3: watchdog <= 2 s.
Cumple ET-35? | NO | -
R14 de tabla para el periodo objetivo | 6790 | ohm | Busqueda exacta en la tabla del fabricante. Valor normalizado mas proximo: 6,8 kohm al 1%.
5. DESACOPLAMIENTO DEL MICROCONTROLADOR
Parametro | Valor | Unidad | Origen / nota
Pines VDD del STM32L496ZGT6 | 9 | - | Pines 17, 39, 52, 62, 72, 84, 108, 121, 144.
Pines VDDIO2 | 2 | - | Pines 95 y 131.
Condensadores de 100 nF en VDD | 9 | - | C5..C13.
Condensadores de 100 nF en VDDIO2 | 2 | - | C2, C3.
Cobertura de VDD (uno por pin) | COMPLETA | - | Criterio: un condensador de 100 nF por pin de alimentacion.
Cobertura de VDDIO2 | COMPLETA | -
Distancia maxima condensador-pin | 3 | mm | Restriccion PCB-03. Objetivo de minimizacion del lazo de corriente.

## Restricciones
Matriz de restricciones para el diseno de la PCB
Distingue condiciones exigidas por una fuente tecnica, recomendaciones adoptadas e inferencias propias.
ID | Restriccion y alcance | Fuente y fundamento | Aplicacion y verificacion | Estado
PCB-01 | Par diferencial CAN_A_H / CAN_A_L: impedancia diferencial 120 ohm, longitudes apareadas | Impedancia caracteristica del bus CAN. Terminacion de 120,8 ohm calculada en la hoja Calculos, bloque 1 | Directiva Parameter Set de par diferencial; regla de impedancia en el enrutamiento | PENDIENTE
PCB-02 | Par diferencial CAN_B_H / CAN_B_L: idem PCB-01 | Idem PCB-01 | Idem PCB-01 | PENDIENTE
PCB-03 | C5..C13 a menos de 3 mm del pin VDD correspondiente | Practica recomendada de desacoplamiento: minimizacion del lazo de corriente de conmutacion | Nota de esquematico; verificacion visual en el diseno fisico | PENDIENTE
PCB-04 | Y1 y Y2 con plano de tierra continuo bajo el componente, sin pistas conmutadas adyacentes | Nota de aplicacion de diseno de osciladores del fabricante del MCU | Regla de zona prohibida; verificacion visual | PENDIENTE
PCB-05 | Rieles VDD_MCU y 3V3_A: caida maxima del 2% | Presupuesto de consumo de la tarjeta (pendiente de cerrar) | Clase de red con ancho minimo; analisis de caida de tension | PENDIENTE
PCB-06 | Separacion del dominio analogico (VDDA, VREF) de las senales digitales conmutadas | Filtro C14 (10 nF) y C15 (1 uF) descrito en el informe | Nota de esquematico; verificacion visual | PENDIENTE
PCB-07 | Supresores D9..D11 y D16..D19 junto al conector correspondiente | Principio de proteccion en el punto de entrada | Nota de esquematico; verificacion visual | PENDIENTE
PCB-08 | H1 y H2 en la posicion mecanica del estandar PC/104 | Especificacion mecanica del formato; RN-01 de la Practica 3 | Restriccion de ubicacion; contraste con el plano mecanico | PENDIENTE
PCB-09 | R25..R29 de 49,9 ohm proximas al conector JTAG | Amortiguamiento de reflexiones en el cable del programador | Nota de esquematico | PENDIENTE
PCB-10 | Magnetometro U4 alejado de las pistas de alta corriente y de los puentes H | RNF-16 de la Practica 3: momento dipolar residual <= 0,01 A*m2 | Restriccion de ubicacion; verificacion visual | PENDIENTE
PCB-11 | Ancho y separacion minimos de pista segun el proveedor seleccionado | COMPLETAR: enlace del proveedor y fecha de consulta | Regla de diseno global | COMPLETAR
PCB-12 | Numero de capas, material, espesor total y espesor de cobre | COMPLETAR: capacidades del servicio del proveedor | Configuracion del apilamiento en la Practica 5 | COMPLETAR
Resumen | 12 restricciones; 2 por completar

## Costos
BOM y analisis de costos
125 componentes en 38 lineas. Cambie los precios unitarios (azul) y los factores de escalon y todo se recalcula.
SUPUESTOS: FACTORES POR ESCALON DE CANTIDAD
Cantidad total del componente | Factor | Fundamento
Menos de 10 | 1 | Precio unitario capturado en ActiveBOM
De 10 a 99 | 0.85 | Escalon tipico de 10 en distribuidor
De 100 a 999 | 0.7 | Escalon tipico de 100
1000 o mas | 0.55 | Escalon tipico de 1000
TAMANOS DE LOTE
Lote 1 | 10
Lote 2 | 100
Lote 3 | 1000
# | Referencia | Designadores | Cant. | Fuente | Proveedor | P. unit (USD) | Subtotal | Q lote 1 | Factor | Costo lote 1 | Q lote 2 | Factor | Costo lote 2 | Q lote 3 | Factor | Costo lote 3
1 | GRM188C71A475KE11D | C1, C4 | 2 | Real | Arrow | 0.223 | 0.446 | 20 | 0.85 | 3.791 | 200 | 0.7 | 31.22 | 2000 | 0.55 | 245.3
2 | C0603C104K5RACTU | C2, C3, C5-C13, C17, C18, C23, C24, C27_M1, C27_M2, C28, C30 | 19 | Real | Newark | 0.066 | 1.254 | 190 | 0.7 | 8.778 | 1900 | 0.55 | 68.97 | 19000 | 0.55 | 689.7
3 | GRM188R72A103KA01D | C14 | 1 | Real | Mouser | 0.1 | 0.1 | 10 | 0.85 | 0.85 | 100 | 0.7 | 7 | 1000 | 0.55 | 55
4 | C0603C105K4RACTU | C15, C16, C25 | 3 | Real | Newark | 0.133 | 0.399 | 30 | 0.85 | 3.3915 | 300 | 0.7 | 27.93 | 3000 | 0.55 | 219.45
5 | C0603C159C1GACTU | C19, C20 | 2 | Real | Mouser | 0.67 | 1.34 | 20 | 0.85 | 11.39 | 200 | 0.7 | 93.8 | 2000 | 0.55 | 737
6 | CBR06C399CAGAC | C21, C22 | 2 | Real | - | 0.1 | 0.2 | 20 | 0.85 | 1.7 | 200 | 0.7 | 14 | 2000 | 0.55 | 110
7 | C0805C106K8RACTU | C26 | 1 | Real | Arrow | 0.1824 | 0.1824 | 10 | 0.85 | 1.5504 | 100 | 0.7 | 12.768 | 1000 | 0.55 | 100.32
8 | C0603C472K2RACTU | C29, C31 | 2 | Real | Avnet | 0.432 | 0.864 | 20 | 0.85 | 7.344 | 200 | 0.7 | 60.48 | 2000 | 0.55 | 475.2
9 | 150060RS75000 | D1, D4-D8, D12-D15 | 10 | Real | DigiKey | 0.15 | 1.5 | 100 | 0.7 | 10.5 | 1000 | 0.55 | 82.5 | 10000 | 0.55 | 825
10 | NUP2105LT1G | D2, D3 | 2 | Real | Arrow | 0.2925 | 0.585 | 20 | 0.85 | 4.9725 | 200 | 0.7 | 40.95 | 2000 | 0.55 | 321.75
11 | ESD9B5.0ST5G | D9-D11, D16-D19 | 7 | Real | RS | 0.02 | 0.14 | 70 | 0.85 | 1.19 | 700 | 0.7 | 9.8 | 7000 | 0.55 | 77
12 | ESQ-126-39-G-D-001 | H1, H2 | 2 | Real | - | 3.2 | 6.4 | 20 | 0.85 | 54.4 | 200 | 0.7 | 448 | 2000 | 0.55 | 3520
13 | 90120-0125 | J1 | 1 | Real | DigiKey | 0.73 | 0.73 | 10 | 0.85 | 6.205 | 100 | 0.7 | 51.1 | 1000 | 0.55 | 401.5
14 | M20-9990245 | J2 | 1 | Real | Mouser | 0.12 | 0.12 | 10 | 0.85 | 1.02 | 100 | 0.7 | 8.4 | 1000 | 0.55 | 66
15 | 90120-0124 | J3 | 1 | Real | - | 0.3 | 0.3 | 10 | 0.85 | 2.55 | 100 | 0.7 | 21 | 1000 | 0.55 | 165
16 | 53261-0771 | J4 | 1 | Real | Arrow | 0.7511 | 0.7511 | 10 | 0.85 | 6.3843 | 100 | 0.7 | 52.577 | 1000 | 0.55 | 413.105
17 | 503763-0691 | J5, J6, J7 | 3 | Real | Newark | 1.3 | 3.9 | 30 | 0.85 | 33.15 | 300 | 0.7 | 273 | 3000 | 0.55 | 2145
18 | 90120-0123 | J8 | 1 | Real | Avnet | 0.3216 | 0.3216 | 10 | 0.85 | 2.7336 | 100 | 0.7 | 22.512 | 1000 | 0.55 | 176.88
19 | 473460001 | J9 | 1 | Real | RS | 0.36 | 0.36 | 10 | 0.85 | 3.06 | 100 | 0.7 | 25.2 | 1000 | 0.55 | 198
20 | RK73B1JTTD103J | R1-R6, R14, R40, R41 | 9 | Real | Arrow | 0.0055 | 0.0495 | 90 | 0.85 | 0.42075 | 900 | 0.7 | 3.465 | 9000 | 0.55 | 27.225
21 | ERJ-P03F1000V | R7-R12 | 6 | Real | - | 0.1 | 0.6 | 60 | 0.85 | 5.1 | 600 | 0.7 | 42 | 6000 | 0.55 | 330
22 | ERA-3AEB104V | R13 | 1 | Real | - | 0.15 | 0.15 | 10 | 0.85 | 1.275 | 100 | 0.7 | 10.5 | 1000 | 0.55 | 82.5
23 | RK73B1JTTD104J | R15, R16, R18/R19/R20_M1, R18/R19/R20_M2, R35 | 9 | Real | Arrow | 0.0117 | 0.1053 | 90 | 0.85 | 0.89505 | 900 | 0.7 | 7.371 | 9000 | 0.55 | 57.915
24 | ERJ-3EKF3300V | R17, R30-R34, R36-R39 | 10 | Real | Arrow | 0.0233 | 0.233 | 100 | 0.7 | 1.631 | 1000 | 0.55 | 12.815 | 10000 | 0.55 | 128.15
25 | RC1608F60R4CS | R21-R24 | 4 | Real | Arrow | 0.0072 | 0.0288 | 40 | 0.85 | 0.2448 | 400 | 0.7 | 2.016 | 4000 | 0.55 | 15.84
26 | ERJ-3EKF49R9V | R25-R29 | 5 | Real | Mouser | 0.024 | 0.12 | 50 | 0.85 | 1.02 | 500 | 0.7 | 8.4 | 5000 | 0.55 | 66
27 | FSM2JSMAA | SW1 | 1 | Real | RS | 0.09 | 0.09 | 10 | 0.85 | 0.765 | 100 | 0.7 | 6.3 | 1000 | 0.55 | 49.5
28 | STM32L496ZGT6 | U0 | 1 | Real | Arrow | 12.05 | 12.05 | 10 | 0.85 | 102.425 | 100 | 0.7 | 843.5 | 1000 | 0.55 | 6627.5
29 | TPL5010QDDCTQ1 | U1 | 1 | Real | - | 1.4 | 1.4 | 10 | 0.85 | 11.9 | 100 | 0.7 | 98 | 1000 | 0.55 | 770
30 | ISM330ISN | U2 | 1 | Real | - | 8 | 8 | 10 | 0.85 | 68 | 100 | 0.7 | 560 | 1000 | 0.55 | 4400
31 | SN74LVC1G125DBVT | U3, U5, U7_M1, U7_M2 | 4 | Real | Arrow | 0.7811 | 3.1244 | 40 | 0.85 | 26.5574 | 400 | 0.7 | 218.708 | 4000 | 0.55 | 1718.42
32 | MMC5983MA | U4 | 1 | Real | - | 5 | 5 | 10 | 0.85 | 42.5 | 100 | 0.7 | 350 | 1000 | 0.55 | 2750
33 | MR25H40MDF | U6_M1, U6_M2 | 2 | Real | - | 8 | 16 | 20 | 0.85 | 136 | 200 | 0.7 | 1120 | 2000 | 0.55 | 8800
34 | TCAN332GDCNT | U8, U9 | 2 | Real | Newark | 3.42 | 6.84 | 20 | 0.85 | 58.14 | 200 | 0.7 | 478.8 | 2000 | 0.55 | 3762
35 | S25HL512TFANHI010 | U10 | 1 | Real | - | 12 | 12 | 10 | 0.85 | 102 | 100 | 0.7 | 840 | 1000 | 0.55 | 6600
36 | SN74LVC2G34DRLR | U11, U12, U13 | 3 | Real | - | 0.35 | 1.05 | 30 | 0.85 | 8.925 | 300 | 0.7 | 73.5 | 3000 | 0.55 | 577.5
37 | NX3215SA-32.768KHZ | Y1 | 1 | Real | - | 0.6 | 0.6 | 10 | 0.85 | 5.1 | 100 | 0.7 | 42 | 1000 | 0.55 | 330
38 | NX3225GA-16.000M | Y2 | 1 | Real | Mouser | 0.65 | 0.65 | 10 | 0.85 | 5.525 | 100 | 0.7 | 45.5 | 1000 | 0.55 | 357.5
| TOTALES |  | 125 |  |  |  | 87.9841 |  |  | 743.3843 |  |  | 6114.082 |  |  | 48391.255
RESUMEN POR LOTE
Lote (tarjetas) | Costo del lote (USD) | Costo por tarjeta (USD) | Variacion vs lote 1
10 | 743.3843 | 74.3384 | referencia
100 | 6114.082 | 61.1408 | -17.75%
1000 | 48391.255 | 48.3913 | -34.9%
CALIDAD DEL DATO
Lineas con precio real | 38
Lineas con precio estimado | 0
Componentes con precio real | 125
Componentes con precio estimado | 0
Costo/tarjeta de lineas reales | 87.9841
Costo/tarjeta de lineas estimadas | 0
Porcentaje del costo que es estimado | 0%
Nota: este calculo incluye unicamente los componentes de la PCB. No incorpora fabricacion de la tarjeta, ensamblaje, transporte ni impuestos. Los componentes con cantidad minima de pedido o multiplo de empaque pueden generar sobrantes que elevan el costo efectivo: declararlos al cerrar las cotizaciones.
Note on H24: Precio ESTIMADO: no fue posible cotizarlo en ActiveBOM. Base: valor de mercado tipico de un componente equivalente en encapsulado, tecnologia y cantidad. Debe reemplazarse por una cotizacion real antes de comprar.
Note on H30: Precio ESTIMADO: no fue posible cotizarlo en ActiveBOM. Base: valor de mercado tipico de un componente equivalente en encapsulado, tecnologia y cantidad. Debe reemplazarse por una cotizacion real antes de comprar.
Note on H33: Precio ESTIMADO: no fue posible cotizarlo en ActiveBOM. Base: valor de mercado tipico de un componente equivalente en encapsulado, tecnologia y cantidad. Debe reemplazarse por una cotizacion real antes de comprar.
Note on H39: Precio ESTIMADO: no fue posible cotizarlo en ActiveBOM. Base: valor de mercado tipico de un componente equivalente en encapsulado, tecnologia y cantidad. Debe reemplazarse por una cotizacion real antes de comprar.
Note on H40: Precio ESTIMADO: no fue posible cotizarlo en ActiveBOM. Base: valor de mercado tipico de un componente equivalente en encapsulado, tecnologia y cantidad. Debe reemplazarse por una cotizacion real antes de comprar.
Note on H47: Precio ESTIMADO: no fue posible cotizarlo en ActiveBOM. Base: valor de mercado tipico de un componente equivalente en encapsulado, tecnologia y cantidad. Debe reemplazarse por una cotizacion real antes de comprar.
Note on H48: Precio ESTIMADO: no fue posible cotizarlo en ActiveBOM. Base: valor de mercado tipico de un componente equivalente en encapsulado, tecnologia y cantidad. Debe reemplazarse por una cotizacion real antes de comprar.
Note on H50: Precio ESTIMADO: no fue posible cotizarlo en ActiveBOM. Base: valor de mercado tipico de un componente equivalente en encapsulado, tecnologia y cantidad. Debe reemplazarse por una cotizacion real antes de comprar.
Note on H51: Precio ESTIMADO: no fue posible cotizarlo en ActiveBOM. Base: valor de mercado tipico de un componente equivalente en encapsulado, tecnologia y cantidad. Debe reemplazarse por una cotizacion real antes de comprar.
Note on H53: Precio ESTIMADO: no fue posible cotizarlo en ActiveBOM. Base: valor de mercado tipico de un componente equivalente en encapsulado, tecnologia y cantidad. Debe reemplazarse por una cotizacion real antes de comprar.
Note on H54: Precio ESTIMADO: no fue posible cotizarlo en ActiveBOM. Base: valor de mercado tipico de un componente equivalente en encapsulado, tecnologia y cantidad. Debe reemplazarse por una cotizacion real antes de comprar.
Note on H55: Precio ESTIMADO: no fue posible cotizarlo en ActiveBOM. Base: valor de mercado tipico de un componente equivalente en encapsulado, tecnologia y cantidad. Debe reemplazarse por una cotizacion real antes de comprar.